## Tabelle1
Register | EEPROM Address | Value [HEX] | Description
reg_t_hrv_period | 0x40 | 0x05 | 8192 ms
reg_t_hrv_meas | 0x41 | 0x06 | 1024 ms
reg_t_sts_period | 0x42 | 0x02 | 8 ms
reg_t_lts_period | 0x43 | 0x05 | 1024 ms
reg_v_hrv_cfg | 0x44 | 0x43 | open voltage, 219 mV
reg_hrv_check_lvl | 0x45 | 0x00 | 1 uA
reg_lts_cfg | 0x46 | 0x00 | rechargeable, bat. prot. on
reg_v_bat_max_hi | 0x47 | 0x38 | 4.2 V
reg_v_bat_max_lo | 0x48 | 0x37 | 4.1 V
reg_v_bat_min_hi_dis | 0x49 | 0x30 | 3.6 V
reg_v_bat_min_hi_con | 0x4A | 0x1B | 2.1 V
reg_v_bat_min_lo | 0x4B | 0x17 | 1.8 V
reg_v_apl_max_hi | 0x4C | 0x33 | 3.8 V
reg_v_apl_max_lo | 0x4D | 0x31 | 3.7 V
reg_ldo_cfg | 0x4E | 0xCC | VAUX LDO: 2 V, ULP LDO: 2 V
reg_pwr_cg | 0x4F | 0x01
reg_vaux_cfg | 0x50 | 0x00
reg_vaux_gnd_cfg | 0x51 | 0x00
reg_mppt_ratio | 0x52 | 0x0C | 88%
reg_ext_cfg | 0x53 | 0x61 | USB 5 mA
reg_t_sleep_vsup_lo | 0x54 | 0x10 | Sleep Delay
reg_t_sleep_vsup_mid | 0x55 | 0x27 | h:min:sec:ms
reg_t_sleep_vsup_hi | 0x56 | 0x00 | 0:0:10:0
reg_t_hrv_low_cfg | 0x57 | 0x35 | 2048 ms
reg_spi_i2c_cfg | 0x58 | 0x77 | I2C address: 77
reg_pwr_mgt | 0x59 | 0x01 | Sleep timer on