## Tabelle1
speed [kmh] | Umax [mV] | Umin [mV] | U Mean [mV] | Resistor [Ohm] | I max [uA] | I min [uA] | I Mean [uA] | P Mean [uW] | P Max
33 | 730 | 320 | 525 | 2160 | 337.963 | 148.1481 | 243.0556 | 127.6042 | 246.713
32 | 428 | 88 | 258 | 1007 | 425.0248 | 87.3883 | 256.2066 | 66.1013 | 181.9106
73 | 816 | 364 | 590 | 1007 | 810.3277 | 361.4697 | 585.8987 | 345.6802 | 661.2274
16 | 228 | 1 | 114.5 | 1007 | 226.4151 | 0.99305 | 113.7041 | 13.0191 | 51.6226
9.7 | 112 | 1 | 56.5 | 497 | 225.3521 | 2.0121 | 113.6821 | 6.423 | 25.2394
19.3 | 196 | 1 | 98.5 | 497 | 394.3662 | 2.0121 | 198.1891 | 19.5216 | 77.2958
30.9 | 284 | 18 | 151 | 497 | 571.4286 | 36.2173 | 303.8229 | 45.8773 | 162.2857
37.5 | 300 | 28 | 164 | 497 | 603.6217 | 56.338 | 329.9799 | 54.1167 | 181.0865
47.7 | 392 | 68 | 230 | 497 | 788.7324 | 136.8209 | 462.7767 | 106.4386 | 309.1831
9.2 | 132 | 1 | 66.5 | 1007 | 131.0824 | 0.99305 | 66.0377 | 4.3915 | 17.3029
19.2 | 266 | 1 | 133.5 | 1007 | 264.1509 | 0.99305 | 132.572 | 17.6984 | 70.2642
30.6 | 432 | 80 | 256 | 1007 | 428.997 | 79.4439 | 254.2205 | 65.0804 | 185.3267
40.3 | 516 | 128 | 322 | 1007 | 512.4131 | 127.1102 | 319.7617 | 102.9633 | 264.4052
46.7 | 580 | 188 | 384 | 1007 | 575.9682 | 186.6931 | 381.3307 | 146.431 | 334.0616
10 | 188 | 1 | 94.5 | 2005 | 93.7656 | 0.49875 | 47.1322 | 4.454 | 17.6279
20.5 | 394 | 96 | 245 | 2005 | 196.5087 | 47.8803 | 122.1945 | 29.9377 | 77.4244
28.8 | 528 | 164 | 346 | 2005 | 263.3416 | 81.7955 | 172.5686 | 59.7087 | 139.0444
39.5 | 708 | 300 | 504 | 2005 | 353.1172 | 149.6259 | 251.3716 | 126.6913 | 250.007
51.3 | 880 | 448 | 664 | 2005 | 438.9027 | 223.4414 | 331.1721 | 219.8983 | 386.2344